## Tabelle1
Used Windows and Layers at FRS | [5 empty] | 2021-03-02
| Nomenklatur | Sqare B*H [mm] | Diameter d [mm] | thickness (um) | Material | Information Status
TA
SIS Entrence window | TS1VB4F |  | 45 | 4.5 | Ti | 90% safe
Seetram | TS1DI4S |  | 100 | 3 * 10 | Ti | safe
Pocket CG 01 | TS1DG5 | 85 * 85 |  | 2 * 50 | Fe | safe
IC / SCI | TS2DI1 | 150 * 44 |  | 2 * 50 | Fe | safe
CG 02 TS12DG2 | TS2DG2 | 85 * 85 |  | 2 * 50 | Fe | safe
S1
CG 11 | TS3DG2H |  | 115 | 2 * 50 | Ti | safe
Pocket old (2000-2021) | TS3DD2 | 100 * 100 |  | 2 * 50 | Fe | safe
Pocket new rotatable Degader | TS3DD2 | 125 * 125 |  | 2 * 100 | Fe | safe
MW 11 (1990-2021) | TS3DGT | 200 *200 |  | 2*100 / 2*150 | Ti/ Fe | safe
Pocket SCI + MW 11 | TS3DGT | 225 * 325 |  | 2 * 100 | Fe | safe
S2
MW 21 | TS3DG5T | 200 *200 |  | 2*100 / 2*150 | Ti/ Fe | safe
VTPC 21 | TS3EG5G | 204 * 204 |  | 2 x 100 | Ti | safe
MW 22 | TS3DG7T | 200 *200 |  | 2*100 / 2*150 | Ti/ Fe | safe
VTPC 22 | TS3EG5G | 204 * 204 |  | 2 x 100 | Ti | safe
CG21 | TS3DG7T |  | 115 | 2 * 50 | Ti | safe
Exit Window |  | 60 * 200 |  | 100 | Fe | 80% safe | material confirmed by spektralanalyse 29.03.2021, Gertrud Walter
Entrence Window |  |  | 250 | 200 | Ti | 80% safe | material confirmed by spektralanalyse 29.03.2021, Gertrud Walter
S3
CG 31 | TS4DG3H |  | 115 | 2 * 50 | Ti | safe
MW 31 | TS4DG3T | 200 *200 |  | 2*100 / 2*150 | Ti/ Fe | safe
VTPC 31 | TS4EG3T |  |  | 2 * 50 | Ti | safe
S4
Entrence Window |  |  | 250 | 50 | Ti | safe
S5
CG 51 | TS5DG1 |  | 115 | 2 * 50 | Ti | safe
MW51 | TS5DG1T | 200 *200 |  | 2*100 / 2*150 | Ti/ Fe | safe
SC 51 | TS5DI2 |  | ? | ? | ? | ?
S6
CG 61 | TE5DGCG | 85 * 85 |  | 2 * 50 | Fe | safe
CG 61 Otto | TE5DGAG | ? |  | ? | ? | ?
MW 62 | TE5DDB | 100 * 100 |  | 2 * 50 | Fe | safe
CG 62 | TE5DGDG | 85 * 85 |  | 2 * 50 | Fe | safe
CG 62 Otto | TE5DGBG | ? |  | ? | ? | ?
S7
MW 71 | TS7DG1T | 200 *200 |  | 2*100 / 2*150 | Ti/ Fe | safe
S8
CG 81 | TH4DG4G |  | 115 | 2 * 50 | Ti | safe
MW 81 | TH4DG4T | 200 *200 |  | 2*100 / 2*150 | Ti/ Fe | safe
CG 82 | THDG5G |  | 115 | 2 * 50 | Ti | safe
MW 82 | TH4DGAT | 200 *200 |  | 2*100 / 2*150 | Ti/ Fe | safe